## 回放卡管脚约束
1、以下信号流向均是以FPGA为主进行描述的,FPGA型号是赛灵思 JFM7VX690T36-FCBGA1761； 2、JFM7VX690T36-FCBGA1761放置2组DDR3 64bit，型号都是SCB13H4G160AF-11MI； 3、FMC回放子卡型号是BHM-9905 V1.0，DAC型号是AD9172BBPZ；插入9981上面FMC位置，位号为J24
FPGA管脚号 | FPGA管脚信号网络名 | FMC子卡管脚号 | FMC子卡管信号网络名 | FMC子卡信号网络描述 | 信号方向 | 电平 | 备注
AD35 | FMC1_HA00_CC_N | F5 | FPGA1_CLK_N | JESD DEVICE CLK | IN | LVDS | GLOBAL时钟
AC34 | FMC1_HA00_CC_P | F4 | FPGA1_CLK_P |  | IN | LVDS
N31 | FMC1_CLK0_M2C_N | H5 | FPGA1_SYSREF_N | JESD SYSREF | IN | LVDS | SYSREF时钟
P30 | FMC1_CLK0_M2C_P | H4 | FPGA1_SYSREF_P
J26 | FMC1_CLK2_BIDIR_N | K5 | F_TRIG_IN_N | 外部触发 | IN | LVDS | 子卡上经过3.3V供电的单端变差分的BUFFER，先按照FPGA的LVDS处理
J25 | FMC1_CLK2_BIDIR_P | K4 | F_TRIG_IN_P | 外部触发 | IN | LVDS
AD33 | FMC1_HA01_CC_N | E3 | DA_SYNC0_N_1V8 | 差分同步输出接口 | IN | LVDS | AD9172的通道0同步信号
AD32 | FMC1_HA01_CC_P | E2 | DA_SYNC0_P_1V8 |  | IN | LVDS
K32 | FMC1_HB17_CC_N | K38 | DA_SYNC1_N_1V8 | 差分同步输出接口 | IN | LVDS | AD9172的通道1同步信号
L31 | FMC1_HB17_CC_P | K37 | DA_SYNC1_P_1V8
G36 | FMC1_LA02_P | H7 | F_HMC_SCLK | 7044SPI时钟 | OUT | LVCOMS18 | 时钟芯片的控制信号
F37 | FMC1_LA03_N | G10 | F_HMC_RST | 7044复位信号 | OUT | LVCOMS18
F36 | FMC1_LA03_P | G9 | F_HMC_SLEN | 7044SPI片选信号 | OUT | LVCOMS18
J38 | FMC1_LA04_N | H11 | F_HMC_SDO | 7044SPI串行数据MISO | IN | LVCOMS18
J37 | FMC1_LA04_P | H10 | F_HMC_SDI | 7044SPI串行数据MOSI | OUT | LVCOMS18
F32 | FMC1_LA12_N | G16 | F_HMC_GPIO4 | 7044 GPIO4 | IN/OUT | LVCOMS18 | 可编程输入输出口
G32 | FMC1_LA12_P | G15 | F_HMC_GPIO3 | 7044 GPIO3 | IN/OUT | LVCOMS18
E39 | FMC1_LA08_N | G13 | F_HMC_GPIO2 | 7044 GPIO2 | IN/OUT | LVCOMS18
F39 | FMC1_LA08_P | G12 | F_HMC_GPIO1 | 7044 GPIO1 | IN/OUT | LVCOMS18
C39 | FMC1_LA13_N | D18 | F_DA_NRESET | DA的复位信号 | OUT | LVCOMS18 | AD9172的控制信号
B38 | FMC1_LA06_N | C11 | F_DA_SCLK | DA的SPI时钟 | OUT | LVCOMS18 | AD9172的控制信号
C38 | FMC1_LA13_P | D17 | F_DA_NCS | DA的SPI片选信号 | OUT | LVCOMS18 | AD9172的控制信号
A39 | FMC1_LA09_N | D15 | F_DA_SDO | DA的SPI串行数据MISO | IN | LVCOMS18 | AD9172的控制信号
B39 | FMC1_LA09_P | D14 | F_DA_SDI | DA的SPI串行数据MOSI | OUT | LVCOMS18
P26 | FMC1_LA11_N | H17 | F_DA_NIRQ1 | 通道1中断输出 | IN | LVCOMS18 | AD9172的控制信号
P25 | FMC1_LA11_P | H16 | F_DA_NIRQ0 | 通道0中断输出 | IN | LVCOMS18
A37 | FMC1_LA16_N | G19 | F_DIR7 | 7044GPIO输入输出方向控制 | OUT | LVCOMS18 | 高为输入，低为输出（相对子卡），默认下拉为输出
B36 | FMC1_LA16_P | G18 | F_DIR6
A36 | FMC1_LA15_N | H20 | F_DIR8
A35 | FMC1_LA15_P | H19 | F_DIR5
H36 | FMC1_LA14_N | C19 | F_DA_TXEN1 | 通道1发送使能输入 | OUT | LVCOMS18 | AD9172的控制信号
J36 | FMC1_LA14_P | C18 | F_DA_TXEN0 | 通道0发送使能输入 | OUT | LVCOMS18
E33 | FMC1_LA19_P | H22 | F_DIR4 | F_HMC_SDO输入输出方向控制 | OUT | LVCOMS18 | 高为输入，低为输出（相对子卡），默认下拉为输出
G23 | FMC1_LA32_N | H38 | FPGA_SYNC_IN | 同步输入 | OUT | LVCOMS33 | 子卡上直接是3.3V输出，这里电平不符合V7的使用要求，但由于子卡上默认是断开的，所以先不管
H23 | FMC1_LA32_P | H37 | FPGA_SYNC_OUT | 同步输出 | IN | LVCOMS33
R29 | FPGA1_FMC1_E2PROM_SCL | C30 | E2PROM_SCL | I2C时钟信号 | OUT | LVCOMS18 | 子卡本地EEPROM芯片接口信号
U28 | FPGA1_FMC1_E2PROM_SDA | C31 | E2PROM_SDA | I2C数据信号 | IN/OUT | LVCOMS18
E9 | R_FMC1_GBTCLK0_M2C_N | D5 | FPGA1_RSV_CLK0_N | 时钟信号 | IN | LVDS | 高速口参考时钟
E10 | R_FMC1_GBTCLK0_M2C_P | D4 | FPGA1_RSV_CLK0_P
J1 | FMC1_DP0_C2M_N | C3 | DAC_SERD0_N | C520项目用MODE0 双link，每个link一条lane | OUT | CML | 9172高速数字接口
J2 | FMC1_DP0_C2M_P | C2 | DAC_SERD0_P
H3 | FMC1_DP1_C2M_N | A23 | DAC_SERD1_N
H4 | FMC1_DP1_C2M_P | A22 | DAC_SERD1_P
G1 | FMC1_DP2_C2M_N | A27 | DAC_SERD2_N
G2 | FMC1_DP2_C2M_P | A26 | DAC_SERD2_P
F3 | FMC1_DP3_C2M_N | A31 | DAC_SERD3_N
F4 | FMC1_DP3_C2M_P | A30 | DAC_SERD3_P
B3 | FMC1_DP7_C2M_N | B33 | DAC_SERD4_N | C520项目用MODE0 双link，每个link一条lane
B4 | FMC1_DP7_C2M_P | B32 | DAC_SERD4_P
E1 | FMC1_DP4_C2M_N | A35 | DAC_SERD5_N
E2 | FMC1_DP4_C2M_P | A34 | DAC_SERD5_P
C1 | FMC1_DP6_C2M_N | B37 | DAC_SERD6_N
C2 | FMC1_DP6_C2M_P | B36 | DAC_SERD6_P
D3 | FMC1_DP5_C2M_N | A39 | DAC_SERD7_N
D4 | FMC1_DP5_C2M_P | A38 | DAC_SERD7_P
AC33 | FMC1_HA17_CC_N | K17 | FPGA1_RSV_CLK1_N | 时钟信号 | IN | LVDS | 预留
AB33 | FMC1_HA17_CC_P | K16 | FPGA1_RSV_CLK1_P
D38 | FMC1_LA00_CC_N | G7 | FPGA1_REF_CLK1_N | 时钟信号 | IN | LVDS | 预留
D37 | FMC1_LA00_CC_P | G6 | FPGA1_REF_CLK1_P
C36 | FMC1_LA01_CC_N | D9 | FPGA1_REF_CLK0_N | 时钟信号 | IN | LVDS | 预留
C35 | FMC1_LA01_CC_P | D8 | FPGA1_REF_CLK0_P