## 采集卡管脚约束
1、载板型号为BHM-9981 V4.0，FMC子卡对应载板连接器J1 2、以下信号流向均是以FPGA为主进行描述的,FPGA型号是赛灵思 JFM7VX690T36-FCBGA1761； 3、默认是BPI FLASH加载模式，板载1片FLASH存储器，FLASH型号是JFM29GL256-E56； 4、JFM7VX690T36-FCBGA1761放置2组DDR3 64bit，型号都是SCB13H4G160AF-11MI； 5、FMC子卡型号是BHM-9933 V9.0，ADC型号是SAD9467EE-250；插入9981上面FMC+位置，位号为J1
FPGA管脚号 | FPGA管脚信号网络名 | FMC子卡管信号网络名 | FMC子卡信号网络描述 | 信号方向 | 电平 | 备注
F15 | IO_L11P_T1_SRCC_39 | FMC_EXT_TRIG | 触发信号 | IN | LVCMOS18
K25 | IO_L11N_T1_SRCC_36 | FPGA_CLK2N | 子卡上时钟芯片给到FPGA的同步时钟2，与AD采样时钟同频 | IN | LVDS | 工作时默认不用
K24 | IO_L11P_T1_SRCC_36 | FPGA_CLK2P
K23 | IO_L14P_T2_SRCC_36 | FMC_PLL_RESET# | 时钟芯片的复位信号，低有效 | OUT | LVCMOS18 | 逻辑需要写1拉高，工作时不需要复位
C26 | IO_L12N_T1_MRCC_37 | ADC1_DATA_CLKN | ADC 1通道的采样随路时钟，LVDS接口 | IN | LVDS
C25 | IO_L12P_T1_MRCC_37 | ADC1_DATA_CLKP |  | IN | LVDS
D26 | IO_L11N_T1_SRCC_37 | ADC1_N_D0_1 | ADC 1通道的采样数据输出 | IN | LVDS
D25 | IO_L11P_T1_SRCC_37 | ADC1_P_D0_1 |  | IN | LVDS
F31 | IO_L24N_T3_37 | ADC1_N_D4_5 |  | IN | LVDS
F30 | IO_L24P_T3_37 | ADC1_P_D4_5 |  | IN | LVDS
E28 | IO_L21N_T3_DQS_37 | ADC1_N_D2_3 |  | IN | LVDS
E27 | IO_L21P_T3_DQS_37 | ADC1_P_D2_3 |  | IN | LVDS
D23 | IO_L10N_T1_37 | ADC1_N_D14_15 |  | IN | LVDS
D22 | IO_L10P_T1_37 | ADC1_P_D14_15 |  | IN | LVDS
E24 | IO_L7N_T1_37 | ADC1_N_D10_11 |  | IN | LVDS
E23 | IO_L7P_T1_37 | ADC1_P_D10_11 |  | IN | LVDS
C30 | IO_L20N_T3_37 | ADC1_N_D8_9 |  | IN | LVDS
D30 | IO_L20P_T3_37 | ADC1_P_D8_9 |  | IN | LVDS
E25 | IO_L9N_T1_DQS_37 | ADC1_N_D6_7 |  | IN | LVDS
F25 | IO_L9P_T1_DQS_37 | ADC1_P_D6_7 |  | IN | LVDS
E29 | IO_L22N_T3_37 | ADC1_N_D12_13 |  | IN | LVDS
F29 | IO_L22P_T3_37 | ADC1_P_D12_13 |  | IN | LVDS
C29 | IO_L14N_T2_SRCC_37 | FMC_PLL_SPI_CS | 时钟芯片的SPI接口片选 | OUT | LVCMOS18
C28 | IO_L14P_T2_SRCC_37 | FMC_PLL_SPI_SCLK | 时钟芯片的SPI接口时钟 | OUT | LVCMOS18
B27 | IO_L5N_T0_37 | FMC_PLL_SPI_SDO | 时钟芯片的SPI接口数据回读 | IN | LVCMOS18
B26 | IO_L5P_T0_37 | FMC_PLL_SPI_SDIO | 时钟芯片的SPI接口数据输出 | OUT | LVCMOS18
B23 | IO_L4N_T0_37 | FMC_OSC_PWR_CTRL | 时钟芯片的晶振电源使能信号 | OUT | LVCMOS18 | 为0时：打开本地参考10M晶振的使能，此时是本地参考时钟模式； 为1时：关闭本地参考10M晶振的使能，此时是外部参考时钟模式。
C23 | IO_L4P_T0_37 | FMC_PLL_SELECT | 时钟芯片的10M参考输入切换输入脚 | OUT | LVCMOS18 | 为0时：选择外部参考时钟模式； 为1时，选择本地参考时钟模式。 需要配合上面的晶振电源使能信号一起使用
G13 | IO_L12N_T1_MRCC_39 | ADC3_DATA_CLKN | ADC 3通道的采样随路时钟，LVDS接口 | LVDS | INPUT
G14 | IO_L12P_T1_MRCC_39 | ADC3_DATA_CLKP |  | LVDS | INPUT
E15 | IO_L7N_T1_39 | ADC3_N_D4_5 | ADC 3通道的采样数据输出 | LVDS | INPUT
F16 | IO_L7P_T1_39 | ADC3_P_D4_5 |  | LVDS | INPUT
D15 | IO_L5N_T0_39 | ADC3_N_D2_3 |  | LVDS | INPUT
D16 | IO_L5P_T0_39 | ADC3_P_D2_3 |  | LVDS | INPUT
B16 | IO_L1N_T0_39 | ADC3_N_D0_1 |  | LVDS | INPUT
C16 | IO_L1P_T0_39 | ADC3_P_D0_1 |  | LVDS | INPUT
G16 | IO_L9N_T1_DQS_39 | ADC3_N_D12_13 |  | LVDS | INPUT
H16 | IO_L9P_T1_DQS_39 | ADC3_P_D12_13 |  | LVDS | INPUT
C14 | IO_L3N_T0_DQS_39 | ADC3_N_D6_7 |  | LVDS | INPUT
C15 | IO_L3P_T0_DQS_39 | ADC3_P_D6_7 |  | LVDS | INPUT
H13 | IO_L14N_T2_SRCC_39 | ADC3_N_D8_9 |  | LVDS | INPUT
J13 | IO_L14P_T2_SRCC_39 | ADC3_P_D8_9 |  | LVDS | INPUT
C13 | IO_L4N_T0_39 | ADC3_N_D10_11 |  | LVDS | INPUT
D13 | IO_L4P_T0_39 | ADC3_P_D10_11 |  | LVDS | INPUT
F12 | IO_L10N_T1_39 | ADC3_N_D14_15 |  | LVDS | INPUT
G12 | IO_L10P_T1_39 | ADC3_P_D14_15 |  | LVDS | INPUT
H14 | IO_L13N_T2_MRCC_39 | ADC3_DATA_OV | ADC 3通道的满量程指示信号，当为1时，代表输入信号已经满量程了 | LVDS | INPUT
H15 | IO_L13P_T2_MRCC_39 | ADC2_DATA_OV | ADC 2通道的满量程指示信号，当为1时，代表输入信号已经满量程了 | LVDS | INPUT
F19 | IO_L11N_T1_SRCC_38 | ADC0_DATA_CLKN | ADC 0通道的采样随路时钟，LVDS接口 | LVDS | INPUT
G19 | IO_L11P_T1_SRCC_38 | ADC0_DATA_CLKP |  | LVDS | INPUT
G18 | IO_L13N_T2_MRCC_38 | ADC0_N_D4_5 | ADC 0通道的采样数据输出 | LVDS | INPUT
H19 | IO_L13P_T2_MRCC_38 | ADC0_P_D4_5 |  | LVDS | INPUT
N26 | IO_L22N_T3_36 | ADC0_N_D8_9 |  | LVDS | INPUT
N25 | IO_L22P_T3_36 | ADC0_P_D8_9 |  | LVDS | INPUT
N24 | IO_L23N_T3_36 | ADC0_N_D10_11 |  | LVDS | INPUT
N23 | IO_L23P_T3_36 | ADC0_P_D10_11 |  | LVDS | INPUT
L26 | IO_L16N_T2_36 | ADC0_N_D12_13 |  | LVDS | INPUT
L25 | IO_L16P_T2_36 | ADC0_P_D12_13 |  | LVDS | INPUT
H21 | IO_L2N_T0_36 | ADC0_N_D2_3 |  | LVDS | INPUT
J21 | IO_L2P_T0_36 | ADC0_P_D2_3 |  | LVDS | INPUT
J22 | IO_L17N_T2_36 | ADC0_N_D0_1 |  | LVDS | INPUT
K22 | IO_L17P_T2_36 | ADC0_P_D0_1 |  | LVDS | INPUT
A21 | IO_L5N_T0_38 | ADC0_N_D6_7 |  | LVDS | INPUT
B21 | IO_L5P_T0_38 | ADC0_P_D6_7 |  | LVDS | INPUT
G22 | IO_L4N_T0_36 | ADC0_N_D14_15 |  | LVDS | INPUT
G21 | IO_L4P_T0_36 | ADC0_P_D14_15 |  | LVDS | INPUT
A19 | IO_L3N_T0_DQS_38 | FMC_ADC0_SPI_SDOUT | ADC通道0的SPI MISO信号 | LVCMOS18 | INPUT
A20 | IO_L3P_T0_DQS_38 | FMC_ADC0_SPI_SDIN | ADC通道0的SPI MOSI信号 | LVCMOS18 | OUTPUT
C20 | IO_L7N_T1_38 | FMC_ADC3_SPI_CSB | ADC通道3的SPI 片选信号 | LVCMOS18 | OUTPUT
D20 | IO_L7P_T1_38 | FMC_ADC3_SPI_SCLK | ADC通道3的SPI 时钟信号 | LVCMOS18 | OUTPUT
B18 | IO_L6N_T0_VREF_38 | FMC_ADC1_SPI_CSB | ADC通道1的SPI 片选信号 | LVCMOS18 | OUTPUT
C18 | IO_L6P_T0_38 | FMC_ADC1_SPI_SCLK | ADC通道1的SPI 时钟信号 | LVCMOS18 | OUTPUT
A15 | IO_L2N_T0_38 | FMC_ADC2_SPI_SDOUT | ADC通道2的SPI MISO信号 | LVCMOS18 | INPUT
A16 | IO_L2P_T0_38 | FMC_ADC2_SPI_SDIN | ADC通道2的SPI MOSI信号 | LVCMOS18 | OUTPUT
A17 | IO_L4N_T0_38 | FMC_ADC0_SPI_CSB | ADC通道0的SPI 片选信号 | LVCMOS18 | OUTPUT
B17 | IO_L4P_T0_38 | FMC_ADC0_SPI_SCLK | ADC通道0的SPI 时钟信号 | LVCMOS18 | OUTPUT
B19 | IO_L1N_T0_38 | FMC_ADC3_SPI_SDOUT | ADC通道3的SPI MISO信号 | LVCMOS18 | INPUT
C19 | IO_L1P_T0_38 | FMC_ADC3_SPI_SDIN | ADC通道3的SPI MOSI信号 | LVCMOS18 | OUTPUT
E17 | IO_L8N_T1_38 | FMC_ADC1_SPI_SDOUT | ADC通道1的SPI MISO信号 | LVCMOS18 | INPUT
F17 | IO_L8P_T1_38 | FMC_ADC1_SPI_SDIN | ADC通道1的SPI MOSI信号 | LVCMOS18 | OUTPUT
D17 | IO_L10N_T1_38 | FMC_ADC2_SPI_CSB | ADC通道2的SPI 片选信号 | LVCMOS18 | OUTPUT
D18 | IO_L10P_T1_38 | FMC_ADC2_SPI_SCLK | ADC通道2的SPI 时钟信号 | LVCMOS18 | OUTPUT
E18 | IO_L12N_T1_MRCC_38 | ADC2_DATA_CLKN | ADC 2通道的采样随路时钟，LVDS接口 | LVDS | INPUT
E19 | IO_L12P_T1_MRCC_38 | ADC2_DATA_CLKP |  | LVDS | INPUT
J18 | IO_L14N_T2_SRCC_38 | ADC2_N_D0_1 | ADC 2通道的采样数据输出 | LVDS | INPUT
K19 | IO_L14P_T2_SRCC_38 | ADC2_P_D0_1 |  | LVDS | INPUT
E20 | IO_L15N_T2_DQS_38 | ADC2_N_D6_7 |  | LVDS | INPUT
F20 | IO_L15P_T2_DQS_38 | ADC2_P_D6_7 |  | LVDS | INPUT
G17 | IO_L18N_T2_38 | ADC2_N_D4_5 |  | LVDS | INPUT
H18 | IO_L18P_T2_38 | ADC2_P_D4_5 |  | LVDS | INPUT
C21 | IO_L9N_T1_DQS_38 | ADC2_N_D8_9 |  | LVDS | INPUT
D21 | IO_L9P_T1_DQS_38 | ADC2_P_D8_9 |  | LVDS | INPUT
J17 | IO_L16N_T2_38 | ADC2_N_D10_11 |  | LVDS | INPUT
K17 | IO_L16P_T2_38 | ADC2_P_D10_11 |  | LVDS | INPUT
H20 | IO_L17N_T2_38 | ADC2_N_D2_3 |  | LVDS | INPUT
J20 | IO_L17P_T2_38 | ADC2_P_D2_3 |  | LVDS | INPUT
P17 | IO_L19N_T3_VREF_38 | ADC2_N_D12_13 |  | LVDS | INPUT
P18 | IO_L19P_T3_38 | ADC2_P_D12_13 |  | LVDS | INPUT
N18 | IO_L21N_T3_DQS_38 | ADC2_N_D14_15 |  | LVDS | INPUT
N19 | IO_L21P_T3_DQS_38 | ADC2_P_D14_15 |  | LVDS | INPUT
M21 | IO_L18P_T2_36 | FPGA_LED0 | 底板的FPGA预留的LED点灯信号0，低电平灯亮，取决于需求是否使用 | LVCMOS18 | OUTPUT | 逻辑可以不用管
P20 | IO_L23P_T3_38 | FPGA_LED1 | 底板的FPGA预留的LED点灯信号1，低电平灯亮，取决于需求是否使用 | LVCMOS18 | OUTPUT | 逻辑可以不用管
P23 | IO_L21N_T3_DQS_36 | ADC1_DATA_OV | ADC 1通道的满量程指示信号，当为1时，代表输入信号已经满量程了 | LVCMOS18 | INPUT
P22 | IO_L21P_T3_DQS_36 | ADC0_DATA_OV | ADC 0通道的满量程指示信号，当为1时，代表输入信号已经满量程了 | LVCMOS18 | INPUT
|  | FMC_ADC_SPI_DIR1 | ADC芯片的电平BUFFER的方向控制信号1，默认不使用 | LVCMOS18 | OUTPUT | 逻辑可以不用管
|  | FMC_ADC_SPI_DIR0 | ADC芯片的电平BUFFER的方向控制信号0，默认不使用 | LVCMOS18 | OUTPUT | 逻辑可以不用管
|  | FMC_ADC_SPI_DIR3 | ADC芯片的电平BUFFER的方向控制信号3，默认不使用 | LVCMOS18 | OUTPUT | 逻辑可以不用管
|  | FMC_ADC_SPI_DIR2 | ADC芯片的电平BUFFER的方向控制信号2，默认不使用 | LVCMOS18 | OUTPUT | 逻辑可以不用管
|  | FMC_PLL_SPI_DIR | 时钟芯片的SPI电平BUFFER信号方向的控制信号 | LVCMOS18 | OUTPUT | 逻辑可以不用管